## 测试
层次1 | 层次2 | 层次3 | 输入 | 作为单元测试？ | 系统级测试用例？
输入模块 | E1：文件不存在 | 文件不存在 | Wordlist.exe -w xxx.txt | 参数提取的 单元测试， 应抛出异常 | 应抛出异常
| E2：文件类型不是txt | 文件类型不是txt | Wordlist.exe -c 0in.md
| E3：参数格式错误 | 无文件 | Wordlist.exe -w
|  | 无-w或-c | Wordlist.exe -h a -r 0in.txt
|  | -h或-t后面没有字母 | Wordlist.exe -h -w 0in.txt
|  | -h或-t后面不是单字母 | Wordlist.exe -t 2 -w 0in.txt
Wordlist.exe -t bw -w 0in.txt
| 参数提取的正确性测试 | 考察参数多种搭配 | Wordlist.exe -h c -t d -c -r rc_in.txt | 参数提取的 单元测试，只需看参数提取结果是否正确 | 25out.txt | 对应的out.txt为系统级测试的结果
|  |  | Wordlist.exe -h c -t i -w nor_in.txt |  | 17out.txt
|  |  | Wordlist.exe -w -r rw_in.txt |  | 18out.txt
|  | 参数顺序不敏感 | Wordlist.exe -r -t d -c -h c rc_in.txt |  | 25out.txt
|  | 参数指定首尾字母大小写不敏感 | Wordlist.exe -h C -t D -w -r rw_in.txt |  | 19out.txt
| 从文件中提取单词的正确性 | 大小写不敏感 | Wordlist.exe -w 6in.txt | 文件内容提取的单元测试，只需看提取出的单词数组是否正确 | 系统级测试的结果都是6out.txt
|  | 被非英文字符间隔 | Wordlist.exe -w 7in.txt
|  | 去除文件中重复的单词 | Wordlist.exe -w 8in.txt
计算模块 （先做w和c两个小模块的测试） | E4：没有-r却成环了 | 没有-r却成环了 | Wordlist.exe -w 9in.txt | 作为计算模块（2个）单元测试，应该先将输入的文件内容需要先包装成单词数组 char *words[100]传给计算接口 | 应抛出异常
Wordlist.exe -c 10in.txt
| E5：该文件在该命令下无解 | 空白文件 | Wordlist.exe -w 11in.txt
|  | 单单词文件 | Wordlist.exe -w 12in.txt
|  | 多单词文件 | Wordlist.exe -w 13in.txt
| 功能正确性测试-w | w | Wordlist.exe -w nor_in.txt |  | 14out.txt | 对应的out.txt为系统级测试的结果
|  | w+h | Wordlist.exe -h g -w nor_in.txt |  | 15out.txt
|  | w+t | Wordlist.exe -t v -w nor_in.txt |  | 16out.txt
|  | w+h+t | Wordlist.exe -h c -t i -w nor_in.txt |  | 17out.txt
|  | w+r | Wordlist.exe -w -r rw_in.txt |  | 18out.txt
|  | w+h+t+r | Wordlist.exe -h c -t d -w -r rw_in.txt |  | 19out.txt
| 功能正确性测试-c | c | Wordlist.exe -c nor_in.txt |  | 20out.txt
|  | c+h | Wordlist.exe -h o -c nor_in.txt |  | 21out.txt
|  | c+t | Wordlist.exe -t v -c nor_in.txt |  | 22out.txt
|  | c+h+t | Wordlist.exe -h c -t i -c nor_in.txt |  | 23out.txt
|  | c+r | Wordlist.exe -c -r rc_in.txt |  | 24out.txt
|  | c+h+t+r | Wordlist.exe -h c -t d -c -r rc_in.txt |  | 25out.txt
| 小测试点 | 有个单词为单字母，加一个字母到某条链中 | Wordlist.exe -w 26in.txt |  | 26out.txt
|  | 有个单词为首尾同字母，加入到某条链中 | Wordlist.exe -w 27in.txt |  | 27out.txt
关于文件名的注释：
nor_in：没有-r
rw_in：有-r，且-w
rc_in：有-r，且-c
其它？
绝对路径 相对路径
长单词是否不崩溃